## List1
Kód | Název | Popis
WM63 | LED světelný pás, 5m, SMD3528 120LED/m, 9,6W/m, IP65, teplá bílá | -LED SMD3528 - 120x LED/m, max. 9,6W/m - světelný tok 480lm/m - šířka 8mm - teplota světla/chromatičnosti 3000K (teplá bílá) - životnost LED: 50.000 hodin - krytí IP65 (silikonová izolace odolná proti stříkající vodě) - pásek je vysoce flexibilní - pásek lze zkrátit dle potřeby (zbylé části je možno dále využít) - oboustranná samolepící 3M páska na zadní straně - světelný kužel: 120° - napětí: 12V - barva pásky: bílá - balení: plastikový sáček - cívka: 5m - pro dosažení maximální životnosti a výkonu doporučujeme instalaci pásků do hliníkových profilů
WZ305 | LED žárovka, bodová , 3,5W, GU10, 3000K, 260lm | - LED žárovka bodová - diody: SMD2835 Epistar - spotřeba: 3,5W - světelný tok: 260lm (přibližně odpovídá 30W bodovému halogenu) - teplota chromatičnosti: 3000K (teplá bílá) - životnost LED: 30.000 hodin - počet spínacích cyklů: 30.000x - úhel svícení: 120° - zahřívací doba: <0,1 s - index podání barev Ra: >80 - materiál: hliník + thermální polymér + PMMA - napětí: 220 - 240V, 50 - 60Hz - délka: 58mm - průměr: 50mm - patice: GU10